## Arkusz1
KARTA PRODUKTU / SPECIFICATION SHEET
CARA
PODSTAWOWE INFORMACJE / GENERAL INFO:
NAZWA MEBLA/FURNITURE INFORMATION: | CARA
DOSTAWCA/SUPPLIER NAME: | KINAS MEBLE
KATEGORIA/CATEGORY: | MEBLE TAPICEROWANE/UPHOLSTERY
KRAJ POCHODZENIA: | POLSKA/POLAND
GWARANCJA/WARRANTY: | 12 MIESIĘCY/12 MONTHS
INFORMACJE O PRODUKCIE/PRODUCT INFO:
DOSTĘPNE/ITEMS AVAILABLE: | WYSOKOŚĆ/HEIGH | SZEROKOŚĆ/WIDTH | GŁĘBOKOŚĆ/DEPTH | WAGA/WEIGHT
SOFA | 90 CM | 221CM | 104CM | 90 KG
SPECYFIKACJA/SPECIFICATION:
STELAŻ/FRAME | STELAŻ DREWNIANY Z ELEMENTAMI PŁYTY MDF I PŁYTY WIÓROWEJ. OPARCIE I BOKI Z DREWNA IGLASTEGO, NA SIEDZISKO Z DREWNA LIŚCIASTEGO MONTOWANE SPRĘŻYNY FALISTE TYP A /WOODEN FRAME WITH MDF AND CHIPBOARD ELEMENTS. BACKREST AND SIDES MADE OF HARDWOOD, FOR SEAT MADE FROM HARDWOOD MOUNTED WAVE SPRINGS TYPE A
PIANKA/FOAM | SIEDZISKO/SEAT | CME 35/45 | OPARCIE/BACK | CME 35/45
NÓŻKI/LEGS | NOGI METALOWE KOLOR CZARNY SĄ JUŻ PRZYMOCOWANE NA ŚRUBACH-WKRĘTACH, NIE WYMAGAJĄ MONTAŻU/METAL LEGS FASTNED ON SCREWS
PODUSZKI/CUSHIONS | 2 PODUSZKI OPARCIOWE PLUS 2 PŁASKIE PODUSZKI / 2 BACK CUSHIONS PLUS 2 LUMBER CUSHIONS
WYSOKOŚĆ SIEDZISKA/SEAT HEIGHT | 48 CM
SPOSÓB ROZKŁADANIA/FOLDING METHOD | N/A
POJEMNIK NA POŚCIEL/CONTAINER FOR BEDDING | N/A
POWIERZCHNIA SPANIA/SLEEPING AREA | N/A
UNIWERSALNY/UNIVERSAL | N/A
PAKOWANIE/PACKAGING INFO:
KARTON PLUS FOLIA 1,2 MM / CARTON PLUS FOIL 1.2 MM
| BOX 1 | BOX 2 | BOX 3 | WEIGHT/VOLUME
NAROŻNIK/CORNER SOFA | 75x223x110/90kg |  |  | 90 KG / 1,84 m3